## Sheet1
|  | Length | diameter | diameter |  | Length | diameter | diameter
| Name | (in) | entrance (in) | exit (in) | material | (cm) | entrance(cm) | exit(cm)
1 | Entrance Flange | 5.318 | 2.37 | 2.37 | St. Steel | 13.5077 | 6.0198 | 6.0198
2 | Entrance gate Valve | 2.953 | 2.37 | 2.37 |  | 7.5006 | 6.0198 | 6.0198
3 | HOM A Half | 12.8 | 2.37 | 4.1732 |  | 32.512 | 6.0198 | 10.6
4 | Cavity 1 "reverse" (coupler downstream) | 21.12 | 4.1732 | 3.0709 | Niobium | 53.6448 | 10.6 | 7.8
5 | HOM B | 10.55 | 3.0709 | 3.0709 |  | 26.797 | 7.8 | 7.8
6 | Cavity 2 (coupler upstream) | 21.12 | 3.0709 | 4.1732 | Niobium | 53.6448 | 7.8 | 10.6
7 | HOM A | 12.13 | 4.1732 | 4.1732 |  | 30.8102 | 10.6 | 10.6
8 | Cavity 3 "reverse" | 21.12 | 4.1732 | 3.0709 | Niobium | 53.6448 | 10.6 | 7.8
9 | HOM B | 10.55 | 3.0709 | 3.0709 |  | 26.797 | 7.8 | 7.8
10 | Cavity 4 | 21.12 | 3.0709 | 4.1732 | Niobium | 53.6448 | 7.8 | 10.6
11 | HOM A | 12.13 | 4.1732 | 4.1732 |  | 30.8102 | 10.6 | 10.6
12 | Cavity 5 "reverse" | 21.12 | 4.1732 | 3.0709 | Niobium | 53.6448 | 10.6 | 7.8
13 | HOM B | 10.55 | 3.0709 | 3.0709 |  | 26.797 | 7.8 | 7.8
14 | Taper | 6.279 | 3.0709 | 2.37 |  | 15.9487 | 7.8 | 6.0198
15 | Exit Gate Valve | 2.953 | 2.37 | 2.37 |  | 7.5006 | 6.0198 | 6.0198
16 | Exit Taper | 6.289 | 2.37 | 1.37 | St. Steel | 15.9741 | 6.0198 | 3.4798
198.102